## MB2000
Comment | Description | Designator | Footprint | LibRef | Quantity
2450AT18A100E | ANTENNA CHIP 2.4GHZ | ANT1 | ANT-2.4-CHP3216_2 | CMPT-1400-0036 | 1
C0201C0G1R0C250NT | 1pF 25V | C1 | CAPC0201(0603)X30L | CMPT-0406-0028 | 1
C0201C0G12RB500NTA | 12pF 50V | C2, C3 | CAPC0201(0603)X30L | CMPT-0406-0006 | 2
C0201X5R104K250NTA | 100nF 25V | C4, C9, C10, C11, C12, C13 | CAPC0201(0603)X30L | CMPT-0406-0001 | 6
C0201C0G101B500NT | 100pF 50V | C5, C6 | CAPC0201(0603)X30L | CMPT-0406-0024 | 2
C0402X5R105K250NTB | CAP 25V ±10% 0402 (1005 Metric) Thickness 0.6mm SMD | C7 | CAPC0402(1005)60_L | CMPT-0405-0025 | 1
C0402X5R475K160NTN | CAP 4.7uF 16V ±10% 0402 (1005 Metric) Thickness 0.6mm SMD | C8 | CAPC0402(1005)60_L | CMPT-0405-0027 | 1
0402,3.9nH |  | L1 | INDC0402(1005)65_L | CMPT-0603-0004 | 1
R0201RXGJF20FTZ | RES 0R OHM 1/20W 1% 0201 SMD | R1, R2 | RESC0201(0603)_L | CMPT-0506-0016 | 2
R0201RXG1002F20LTZ | RES 10K OHM 1/20W 1% 0201 SMD | R3, R4, R5, R6, R9 | RESC0201(0603)_L | CMPT-0506-0001 | 5
R0201RXG1003F20LTZ | RES 100K OHM 1/20W 1% 0201 SMD | R7, R8 | RESC0201(0603)_L | CMPT-0506-0002 | 2
SGM7SZ08YUDL6G/TR | single 2 input AND gate, TDFN1.45X1 package. | U1 | DFN1410 | CMPT-0204-0037 | 1
74LVT126BQ | Logic buffer 74LVT126BQ, 4 inputs with 4 seperate enable signal. | U2 | DHVQFN14_300X250X100 | CMPT-0100-0133 | 1
FM25Q16A-DN-T-G | Flash 16MBit, 50~104MHz, TDFN-2x3-8 | U3 | TDFN-2X3-8 | CMPT-0105-0036 | 1
MB85RS16NPN-G-AMEWE1 | 16K(2K x 8) Bit SPI FRAM, 20MHz max, SON-8 package. | U4 | TDFN-2X3-8 | CMPT-0105-0037 | 1
NRF52832-CIAA-R | IC RF TXRX+MCU BLUETOOTH 50WLCSP, 2.4HGz, 512KB flash,/64KB RAM. | U5 | BGA56C40P8X7_323X296X38 | CMPT-0104-0055 | 1
CXA-016000-AFCD40 | Crystal 16MHZ 8PF SMD | X1 | CRYSTAL-L200W160H40 | CMPT-1001-0011 | 1