## MB2002
Comment | Description | Designator | Footprint | LibRef | Quantity | Value
2450AT18A100E | ANTENNA CHIP 2.4GHZ | ANT1 | ANT-2.4-CHP3216_2 | CMPT-1400-0036 | 1
C0402X5R475K160NTN | CAP 4.7uF 16V ±10% 0402 (1005 Metric) Thickness 0.6mm SMD | C1 | CAPC0402(1005)60_L | CMPT-0405-0027 | 1 | 4.7uF
C0201X5R104K250NTA | 100nF 25V | C2, C3, C4, C5, C6, C7, C8, C11, C17 | CAPC0201(0603)X30L | CMPT-0406-0001 | 9 | 100nF
C0201C0G12RB500NTA | 12pF 50V | C9, C10, C15, C16 | CAPC0201(0603)X30L | CMPT-0406-0006 | 4 | 12pF
C0402X5R225K250NTN | CAP 2.2uF25 V ±10% 0402 (1005 Metric) Thickness 0.6mm SMD | C12, C13 | CAPC0402(1005)60_L | CMPT-0405-0003 | 2 | 2.2uF
C0201C0G1R0C250NT | 1pF 25V | C14 | CAPC0201(0603)X30L | CMPT-0406-0028 | 1 | 1pF
C0201C0G101B500NT | 100pF 50V | C18, C19 | CAPC0201(0603)X30L | CMPT-0406-0024 | 2 | 100pF
C0402X5R105K250NTB | CAP 25V ±10% 0402 (1005 Metric) Thickness 0.6mm SMD | C20 | CAPC0402(1005)60_L | CMPT-0405-0025 | 1 | 1uF
0402,3.9nH |  | L1 | INDC0402(1005)65_L | CMPT-0603-0004 | 1
R0201RXGJF20FTZ | RES 0R OHM 1/20W 1% 0201 SMD | R1, R2 | RESC0201(0603)_L | CMPT-0506-0016 | 2 | 0R
R0201RXG1002F20LTZ | RES 10K OHM 1/20W 1% 0201 SMD | R3, R4, R5, R6, R7 | RESC0201(0603)_L | CMPT-0506-0001 | 5 | 10K
RR0201L1003FT | RES 100K OHM 1/20W 1% 0201 SMD | R8 | RESC0201(0603)_L | CMPT-0506-0102 | 1 | 100K
R0201RXG1003F20LTZ | RES 100K OHM 1/20W 1% 0201 SMD | R9, R10 | RESC0201(0603)_L | CMPT-0506-0002 | 2 | 100K
FM25Q16A-DN-T-G | Flash 16MBit, 50~104MHz, TDFN-2x3-8 | U1 | TDFN-2X3-8 | CMPT-0105-0036 | 1
MB85RS16NPN-G-AMEWE1 | 16K(2K x 8) Bit SPI FRAM, 20MHz max, SON-8 package. | U2 | TDFN-2X3-8 | CMPT-0105-0037 | 1
STM32F415OGY6 | STM32F415 90WLCSP 4.2x4.0mm, Cortex-M4 168MHz, 192K RAM, 1MB Flash | U3 | WLCSP90C40P10X9 | CMPT-0104-0053 | 1
NRF52832-CIAA-R | IC RF TXRX+MCU BLUETOOTH 50WLCSP, 2.4HGz, 512KB flash,/64KB RAM. | U4 | BGA56C40P8X7_323X296X38 | CMPT-0104-0055 | 1
CXA-016000-AFCD40 | Crystal 16MHZ 8PF SMD | X1, X2 | CRYSTAL-L200W160H40 | CMPT-1001-0011 | 2 | 16MHz