## MB2100
Comment | Description | Designator | Footprint | LibRef | Quantity | Value
C0603X5R106K250NTK | CAP 10uF 25V ±10% 0603 (1608 Metric) Thickness 1mm SMD | C1, C2, C4 | CAPC0603(1608)100_L | CMPT-0404-0006 | 3 | 10uF
C0402X5R105K250NTB | CAP 25V ±10% 0402 (1005 Metric) Thickness 0.6mm SMD | C3 | CAPC0402(1005)60_L | CMPT-0405-0025 | 1 | 1uF
C0201X5R104K250NTA | 100nF 25V | C5, C6, C8 | CAPC0201(0603)X30L | CMPT-0406-0001 | 3 | 100nF
C0201C0G22RB500NTA | 22pF 50V | C7 | CAPC0201(0603)X30L | CMPT-0406-0013 | 1 | 22pF
C0201X7R181C250NTA | 180pF 25V | C9 | CAPC0201(0603)X30L | CMPT-0406-0010 | 1 | 180pF
C0201C0G10RB500NTA | 10pF 50V | C10 | CAPC0201(0603)X30L | CMPT-0406-0007 | 1 | 10pF
C0201C0G101B500NT | 100pF 50V | C11, C12 | CAPC0201(0603)X30L | CMPT-0406-0024 | 2 | 100pF
BAV16S92-7 | Surface Mount Fast Switching Diode, 75V, 300mA, SOD923 | D1 | SOD-923 | CMPT-0201-0090 | 1
MPH201210S1R0MT | Multilayer Inductor, 1 uH, 20%, 110 mOhm, 0805(2012) | L1 | MPH201210S1R0MT | CMPT-0601-0003 | 1 | 1uH
2N7002V | Dual N channel MOSFET | Q1 | SOT-563.A1 | CMPT-0200-0019 | 1
R0201RXG184XJ20LTZ | RES 180K OHM 1/20W 5% 0201 SMD | R1 | RESC0201(0603)_L | CMPT-0506-0011 | 1 | 180K
R0201RXG4022F20LTZ | RES 40.2K OHM 1/20W 1% 0201 SMD | R2 | RESC0201(0603)_L | CMPT-0506-0037 | 1 | 40K2
R0201RXG1002F20LTZ | RES 10K OHM 1/20W 1% 0201 SMD | R3, R6, R8, R9 | RESC0201(0603)_L | CMPT-0506-0001 | 4 | 10K
R0201RXG1002F20LTZ | RES 10K OHM 1/20W 1% 0201 SMD | R4, R5 | RESC0201(0603)_L | CMPT-0506-0001 | 2 | 100K
R0201RXG152XF20LTZ | RES 1.5K OHM 1/20W 1% 0201 SMD | R7 | RESC0201(0603)_L | CMPT-0506-0014 | 1 | 1K5
74LVC1G00FZ4-7 | Single 2 input positive NAND gate, DFN1410 | U1 | DFN1410 | CMPT-0204-0036 | 1
AP2141DFMG-7 | 0.5A accurate current limiting power switch, DFN20x18_6 | U2 | U-DFN2018-6 | CMPT-0100-0135 | 1
BL8076CKBTR | 2.6~6V DC/DC step down converter. 2A DFN2X2-8L | U3 | DFN2X2-8L | CMPT-0102-0019 | 1
BQ24392RSER | Dual SPST USB 2.0 High Speed Switch with USB Battery Charging Specification Revision 1.2 Detection | U4 | QFN50P200X150X60_HS-11N | CMPT-0100-0083 | 1
LPC11U35FET48_501 |  | U5 | TFBGA48 | CMPT-0104-0056 | 1
AP2511SN-7 | 3.7A accurate current limiting power switch, DFN2X2_6 | U6 | DFN2x2-6L | CMPT-0100-0134 | 1
SMA-012000-ACL4T0 | OSCILLATOR 12.0000MHZ SMD | X1 | CRY2016 | CMPT-0900-0005 | 1