## MB3001
Comment | Description | Designator | Footprint | LibRef | Quantity | Value
STM32L486JGY6 | STM32L486 72WLCSP 4.4x3.7mm, Cortex-M4 80MHz, 128K SRAM, 1MB Flash | U5 | WLCSP72W44L37 | CMPT-0104-0052 | 1
ESP8285 | IC SOC 32BIT 802.11B/G/N | U1 | QFN32 | CMPT-0104-0054 | 1
FM25Q16A-DN-T-G | Flash 16MBit, 50~104MHz, TDFN-2x3-8 | U3 | TDFN-2X3-8 | CMPT-0105-0036 | 1
MB85RS16NPN-G-AMEWE1 | 16K(2K x 8) Bit SPI FRAM, 20MHz max, SON-8 package. | U4 | TDFN-2X3-8 | CMPT-0105-0037 | 1
C0402X5R475K160NTN | CAP 4.7uF 16V ±10% 0402 (1005 Metric) Thickness 0.6mm SMD | C2 | CAPC0402(1005)60_L | CMPT-0405-0027 | 1 | 4.7uF
C0201X5R104K250NTA | 100nF 25V | C1, C3, C4, C5, C6, C7, C8, C9, C12, C13, C14, C19 | CAPC0201(0603)X30L | CMPT-0406-0001 | 12 | 100nF
C0201C0G12RB500NTA | 12pF 50V | C17, C18 | CAPC0201(0603)X30L | CMPT-0406-0006 | 2 | 12pF
C0201C0G10RB500NTA | 10pF 50V | C15, C16 | CAPC0201(0603)X30L | CMPT-0406-0007 | 2 | 10pF
C0201C0G5R6C250NTA | 5.6pF 25V | C11 | CAPC0201(0603)X30L | CMPT-0406-0015 | 1 | 5.6pF
R0201RXG1202F20LTZ | RES 12K OHM 1/20W 1% 0201 SMD | R12 | RESC0201(0603)_L | CMPT-0506-0000 | 1 | 12K
R0201RXG1002F20LTZ | RES 10K OHM 1/20W 1% 0201 SMD | R4, R5, R6, R7, R8, R10, R11, R13, R14 | RESC0201(0603)_L | CMPT-0506-0001 | 9 | 10K
R0201RXGJF20FTZ | RES 0R OHM 1/20W 1% 0201 SMD | R1, R3 | RESC0201(0603)_L | CMPT-0506-0016 | 2 | 0R
RR0201L1003FT | RES 100K OHM 1/20W 1% 0201 SMD | R15 | RESC0201(0603)_L | CMPT-0506-0102 | 1 | 100K
0402,3.9nH |  | L2, L3 | INDC0402(1005)65_L | CMPT-0603-0004 | 2
CXA-026000-BF8F20 | size 1612, 26.000MHz, 10pF | X1 | CRY1612 | CMPT-1001-0009 | 1 | 26MHz
CXA-016000-AFCD40 | Crystal 16MHZ 8PF SMD | X2 | CRYSTAL-L200W160H40 | CMPT-1001-0011 | 1 | 16MHz
2450AT18A100E | ANTENNA CHIP 2.4GHZ | ANT1 | ANT-2.4-CHP3216_2 | CMPT-1400-0036 | 1