## MB4002
Comment | Description | Designator | Footprint | LibRef | Quantity | Value
C0201X5R104K250NTA | 100nF 25V 0201 | C1, C2, C3, C4, C7, C8, C9, C10, C11, C12, C13, C14, C15, C17, C19 | CAPC0201(0603)X30L | CMPT-0406-0001 | 15 | 100nF
C0201C0G12RB500NTA | 12pF 50V | C5, C6, C16, C18 | CAPC0201(0603)X30L | CMPT-0406-0006 | 4 | 12pF
C0402X5R225K250NTN | CAP 2.2uF25 V ±10% 0402 (1005 Metric) Thickness 0.6mm SMD | C20, C21 | CAPC0402(1005)60_L | CMPT-0405-0003 | 2 | 2.2uF
CBH100505W121 | Ferrite Bead | L1 | INDC0402(1005)65_L | CMPT-0603-0005 | 1
R0201RXG1002F20LTZ | RES 10K OHM 1/20W 1% 0201 SMD | R1, R2, R3, R4, R6, R10, R17 | RESC0201(0603)_L | CMPT-0506-0001 | 7 | 10K
RR0201L1003FT | RES 100K OHM 1/20W 1% 0201 SMD | R5 | RESC0201(0603)_L | CMPT-0506-0102 | 1 | 100K
R0201RXG49R9F20LTZ | RES 49R9 OHM 1/20W 1% 0201 SMD | R7, R8, R11, R12 | RESC0201(0603)_L | CMPT-0506-0018 | 4 | 49R9
R0201RXG330XF20LTZ | RES 33R OHM 1/20W 1% 0201 SMD | R9 | RESC0201(0603)_L | CMPT-0506-0013 | 1 | 33R
R0201RXG152XF20LTZ | RES 1.5K OHM 1/20W 1% 0201 SMD | R13, R15 | RESC0201(0603)_L | CMPT-0506-0014 | 2 | 1K5
R0201RXG2002F20LTZ | RES 20K OHM 1/20W 1% 0201 SMD | R14 | RESC0201(0603)_L | CMPT-0506-0005 | 1 | 20K
R0201RXG3101FLTZ | RES 3K01 OHM 1/20W 1% 0201 SMD | R16 | RESC0201(0603)_L | CMPT-0506-0017 | 1 | 3K01
FM25Q16A-DN-T-G | Flash 16MBit, 50~104MHz, TDFN-2x3-8 | U1 | TDFN-2X3-8 | CMPT-0105-0036 | 1
KSZ8851SNL | IC CTLR MAC/PHY NON-PCI 32-MLF | U2 | MICREL-QFN32 | CMPT-0104-0002 | 1
STM32F415OGY6 | STM32F415 90WLCSP 4.2x4.0mm, Cortex-M4 168MHz, 192K RAM, 1MB Flash | U3 | WLCSP90C40P10X9 | CMPT-0104-0053 | 1
FM93C66A-DN-U-G | Three-Wire Serial EEPROM, 4KBit.2MHz | U4 | TDFN-2X3-8 | CMPT-0105-0035 | 1
MB85RS16NPN-G-AMEWE1 | 16K(2K x 8) Bit SPI FRAM, 20MHz max, SON-8 package. | U5 | TDFN-2X3-8 | CMPT-0105-0037 | 1
CXA-025000-2F7F00 | Crystal 25MHz 12pF SMD 2520 | X1 | CTS-L250HW200H100-4 | CMPT-1001-0017 | 1
CXA-016000-AFCD40 | Crystal 16MHZ 8PF SMD | X2 | CRYSTAL-L200W160H40 | CMPT-1001-0011 | 1 | 16MHz